## OpenSPAD_BoM
Id | Oznaczenie | Obudowa | Ilość | Oznaczenie | Dostawca i numer artykuĹ‚u | Do zamówienia
28 | A1 | Arduino_Nano | 1 | Arduino_Nano_v3.x |  | Nie
24 | C20,C19 | C_1206_3216Metric | 2 | 2,2u
23 | C22,C3,C1 | C_1206_3216Metric | 3 | 1u
17 | C30,C14,C12,C10,C8 | C_Radial_D5.0mm_H11.0mm_P2.00mm | 5 | 10u |  | NIE
4 | C31,C36,C33,C32,C29,C28,C27,C26,C25,C24,C23,C21,C18,C17,C16,C15,C13,C11,C9,C7,C2 | C_1206_3216Metric | 21 | 100n |  | Nie
8 | C35,C34 | C_1206_3216Metric | 2 | 22u/6.3V
48 | C4 | C_1206_3216Metric | 1 | 220n
47 | C5 | C_1206_3216Metric | 1 | 47n/200V
46 | C6 | C_1206_3216Metric | 1 | 100n/200V |  | NIE
13 | D1 | SOD3716X135N | 1 | BAT46W-E3-08
3 | D12,D11,D10,D9 | LED_D3.0mm_Horizontal_O1.27mm_Z6.0mm | 4 | LED
45 | D2 | D_SOD-523 | 1 | CMOD6263
44 | D3 | TO-5-2_Window | 1 | APD
25 | D4 | D_SMA | 1 | B120-E3
14 | D8,D7,D6,D5 | LED_0805_2012Metric | 4 | LED
12 | IC1 | QFN80P400X400X80-13N-D | 1 | MAX1932ETC+ |  | NIE
20 | IC10 | SOIC-14_3.9x8.7mm_P1.27mm | 1 | 74LS04 |  | NIE
19 | IC11 | TO-92_Inline | 1 | LM35-LP
5 | IC12 | SOT-23-6 | 1 | TPS562200 |  | NIE
11 | IC2 | SOIC127P600X175-8N | 1 | TLV3501AIDR |  | NIE
30 | IC3 | TO-252-2 | 1 | NCP1117-12_TO252 |  | NIE
29 | IC4 | TO-252-2 | 1 | NCP1117-5.0_TO252 |  | NIE
16 | IC5 | SOIC-8_3.9x4.9mm_P1.27mm | 1 | MAX6225 |  | NIE
10 | IC8,IC7 | SOP50P490X110-10N | 2 | DS1124U-25+ |  | NIE
21 | IC9,IC6 | SOIC-14_3.9x8.7mm_P1.27mm | 2 | 74LS00 |  | NIE
31 | J1 | PinSocket_1x03_P2.54mm_Horizontal | 1 | APD |  | 1
18 | J2 | PinHeader_1x02_P2.54mm_Vertical | 1 | Conn_01x02_Female
27 | J3 | BNC_Amphenol_B6252HB-NPP3G-50_Horizontal | 1 | Conn_Coaxial
26 | J4 | BarrelJack_CUI_PJ-102AH_Horizontal | 1 | Barrel_Jack |  | NIE
43 | L1 | A921CY100MP3 | 1 | #A921CY-101M=P3
7 | L2 | L_TDK_SLF7055 | 1 | 3,3 uH |  | NIE
42 | Q2 | SOT-23 | 1 | BSS84P
41 | Q4,Q3,Q1 | SOT-23 | 3 | BSS123
15 | Q5 | TO-220-3_Horizontal_TabDown | 1 | IRF540N
40 | R1 | R_1206_3216Metric | 1 | 4k
34 | R15 | R_1206_3216Metric | 1 | 47k
33 | R17 | R_1206_3216Metric | 1 | 470k
32 | R18,R14,R11 | R_1206_3216Metric | 3 | 220k
9 | R21 | R_1206_3216Metric | 1 | 10
6 | R23,R22,R10,R9,R12 | R_1206_3216Metric | 5 | 4,7k
2 | R27,R26,R25,R24,R20,R19,R16,R13 | R_0805_2012Metric | 8 | 220 |  | NIE
1 | R28 | R_1206_3216Metric | 1 | 0
39 | R3,R2 | R_1206_3216Metric | 2 | 1M
22 | R4 | R_1206_3216Metric | 1 | 1k |  | NIE
38 | R5 | R_1206_3216Metric | 1 | 2,2M
37 | R6 | R_1206_3216Metric | 1 | 24,9k
36 | R7 | R_1206_3216Metric | 1 | 20k
35 | R8 | R_1206_3216Metric | 1 | 32,4k